## 表-04 单位工程招标控制价汇总表
单位工程招标控制价汇总表
工程名称：安装工程 |  | 标段： |  | 第 1 页 共 1 页
序号 | 汇总内容 |  | 金额:(元) |  | 其中：暂估价(元)
1 | 分部分项合计
1.1 | 压缩空气管道
1.2 | 电气部分
1.3 | 给排水部分
2 | 措施合计
2.1 | 绿色施工安全防护措施费
2.2 | 其他措施费
3 | 其他项目
3.1 | 暂列金额
3.2 | 暂估价
3.3 | 计日工
3.4 | 总承包服务费
3.5 | 预算包干费
3.6 | 工程优质费
3.7 | 概算幅度差
3.8 | 索赔费用
3.9 | 现场签证费用
3.10 | 其他费用
4 | 税前工程造价
5 | 增值税销项税额
6 | 总造价
招标控制价合计=1+2+3+5
注：本表适用于单位工程招标控制价或投标报价的汇总，如无单位工程划分，单项工程也使用本表汇总
表—04

## 表-08 分部分项工程和单价措施项目清单与计价表(含措施标题)
分部分项工程和单价措施项目清单与计价表
工程名称：安装工程 |  |  |  | 标段： |  |  |  | 第 1 页 共 4 页
序号 | 项目编码 | 项目名称 | 项目特征描述 |  | 计量单位 | 工程量 | 金额（元）
[7 empty] | 综合单价 |  | 综合合价 | 其中
暂估价
压缩空气管道
1 | 030801001001 | 低压碳钢管 | 1.压缩空气管道 2.压强：≤1.6Mpa 3.管道材质：镀锌钢管 4.管道规格：DN50*2.5 |  | m | 172
2 | 030801001002 | 低压碳钢管 | 1.压缩空气管道 2.压强：≤1.6Mpa 3.管道材质：镀锌钢管 4.管道规格：DN25*2.5 |  | m | 153
3 | 030804001002 | 低压碳钢管件 | 1.三通 2.规格：DN50*50 PN16 |  | 个 | 2
4 | 030804001003 | 低压碳钢管件 | 1.三通 2.规格：DN50*25 PN16 |  | 个 | 14
5 | 030804001004 | 低压碳钢管件 | 1.90°弯头 2.规格：DN50 PN16 |  | 个 | 5
6 | 030804001007 | 低压碳钢管件 | 1.90°弯头 2.规格：DN25 PN16 |  | 个 | 3
7 | 030804001005 | 低压碳钢管件 | 1.直接 2.规格：DN50 PN16 |  | 个 | 31
8 | 030804001006 | 低压碳钢管件 | 1.直接 2.规格：DN25 PN16 |  | 个 | 45
9 | 030804001001 | 低压碳钢管件 | 1.快插接头 2.规格：DN25 |  | 个 | 22
10 | 030807001001 | 低压螺纹阀门 | 1.铜球阀 2.规格：DN25 |  | 个 | 22
11 | 030807001002 | 低压螺纹阀门 | 1.铜球阀 2.规格：DN50 |  | 个 | 1
12 | 030815001001 | 管架制作安装 | 1.管道支架制作安装 2.材质：角钢L50*5 |  | kg | 678.6
压缩空气管道合计
电气部分
13 | 030404017001 | 配电箱 | 1.插接箱-2AX1 2.规格：Mi10000 3.其他：详图纸 |  | 台 | 1
14 | 030404017002 | 配电箱 | 1.落地动力箱-2AP1 2.规格：Mi10000 3.其他：详图纸 |  | 台 | 1
本页小计
注：为计取规费等的使用，可在表中增设其中：“定额人工费”。
表—08
分部分项工程和单价措施项目清单与计价表
工程名称：安装工程 |  |  |  | 标段： |  |  |  | 第 2 页 共 4 页
序号 | 项目编码 | 项目名称 | 项目特征描述 |  | 计量单位 | 工程量 | 金额（元）
[7 empty] | 综合单价 |  | 综合合价 | 其中
暂估价
15 | 030404017004 | 配电箱 | 1.落地动力箱-2AP1.1 2.规格：Mi10000 3.其他：详图纸 |  | 台 | 1
16 | 030404017003 | 配电箱 | 1.照明配电箱 2.其他：详图纸 |  | 台 | 1
17 | 030408001001 | 电力电缆 | 1.电力电缆 2.规格：YJV-0.6/1KV,4*185+1*95 |  | m | 311
18 | 030408001002 | 电力电缆 | 1.电力电缆 2.规格：YJV-0.6/1KV,4*150+1*70 |  | m | 23
19 | 030408001003 | 电力电缆 | 1.电力电缆 2.规格：YJV-0.6/1KV,4*120+1*70 |  | m | 25
20 | 030408001004 | 电力电缆 | 1.电力电缆 2.规格：YJV-0.6/1KV,5*25 |  | m | 45
21 | 030408001005 | 电力电缆 | 1.电力电缆 2.规格：YJV-0.6/1KV,5*16 |  | m | 60
22 | 030408001006 | 电力电缆 | 1.电力电缆 2.规格：YJV-0.6/1KV,5*10 |  | m | 20
23 | 030408001007 | 电力电缆 | 1.电力电缆 2.规格：YJV-0.6/1KV,5*6 |  | m | 44
24 | 030408001008 | 电力电缆 | 1.电力电缆 2.规格：YJV-0.6/1KV,3*4 |  | m | 44
25 | 030411003001 | 桥架 | 1.锌镍镀层钢制耐腐桥架 2.规格：CT400*100 |  | m | 143
26 | 030403006001 | 低压封闭式插接母线槽 | 1.封闭式插接母线槽 2.规格：XL-M-3150A |  | m | 4
27 | 030412002001 | 工厂灯 | 1.照明灯具 2.规格参数：FGV6207-LED 100W/3.5 3.光源光通量：15000lm |  | 套 | 6
28 | 030108003001 | 轴流通风机 | 1.轴流风机 2.规格参数：风量3200m3/h，380V |  | 台 | 1
29 | 030404033001 | 风扇 | 1.排气扇 2.规格：450*450 |  | 台 | 1
本页小计
注：为计取规费等的使用，可在表中增设其中：“定额人工费”。
表—08
分部分项工程和单价措施项目清单与计价表
工程名称：安装工程 |  |  |  | 标段： |  |  |  | 第 3 页 共 4 页
序号 | 项目编码 | 项目名称 | 项目特征描述 |  | 计量单位 | 工程量 | 金额（元）
[7 empty] | 综合单价 |  | 综合合价 | 其中
暂估价
30 | 030104003001 | 梁式起重机 | 1.电动单梁起重机 2.规格参数：GN=3t，H=5.0m，S=4.0m 3.其他：四方位及上下配快慢档电机 |  | 台 | 1
电气部分合计
给排水部分
31 | 030109001001 | 离心式泵 | 1.单级单吸卧式离心泵 2.规格参数：50m3/h，H42m，P5.5kw，n=1480r/min 3.其他：详图纸 |  | 台 | 2
32 | 030113017001 | 冷却塔 | 1.方形横流式低噪声型冷却塔 2.规格参数：50m3/h，△T=3t°，P1.5kw 3.其他：成套设备，带溅水盘，控制系统，详图纸 |  | 台 | 1
33 | 030109012001 | 污水提升机 | 1.污水提升机 2.规格参数：Q=2-4m/h，H=12m，P=0.75kw 3.其他：成套设备含水箱、泵、闸阀、止回阀等，带控制系统，详图纸 |  | 台 | 2
34 | 031001001001 | 镀锌钢管 | 1.热镀锌钢管 2.规格：DN80，PN1.0MPa 3.连接方式：焊接 4.综合考虑水压试验等 |  | m | 110
35 | 031001006001 | 塑料管 | 1.PPR管 2.规格：DN40，PN1.0MPa 3.连接方式：热熔连接 4.综合考虑水压试验等 |  | m | 44
36 | 031001006002 | 塑料管 | 1.PPR管 2.规格：De25，PN1.0MPa 3.连接方式：热熔连接 4.综合考虑水压试验等 |  | m | 10
37 | 031003003001 | 焊接法兰阀门 | 1.流量计 2.规格：DN80 3.其他：配对法兰、仪表阀门 |  | 个 | 2
本页小计
注：为计取规费等的使用，可在表中增设其中：“定额人工费”。
表—08
分部分项工程和单价措施项目清单与计价表
工程名称：安装工程 |  |  |  | 标段： |  |  |  | 第 4 页 共 4 页
序号 | 项目编码 | 项目名称 | 项目特征描述 |  | 计量单位 | 工程量 | 金额（元）
[7 empty] | 综合单价 |  | 综合合价 | 其中
暂估价
38 | 031003003002 | 焊接法兰阀门 | 1.Z41T-10C闸阀 2.规格：DN80，PN1.0MPa 3.其他：配对法兰 |  | 个 | 12
39 | 031003008001 | 除污器(过滤器) | 1.Y型过滤器 2.规格：DN80，PN1.0MPa 3.其他：配对法兰 |  | 组 | 4
40 | 031003003003 | 焊接法兰阀门 | 1.J11T-10C截止阀 2.规格：DN80，PN1.0MPa 3.其他：配对法兰 |  | 个 | 2
41 | 031003003004 | 焊接法兰阀门 | 1.HH49X-10C微阻缓闭式止回阀 2.规格：DN80，PN1.0MPa 3.其他：配对法兰 |  | 个 | 2
42 | 031003010001 | 软接头(软管) | 1.XTQ1FF1.0-450双法l单球可曲挠橡胶接头 2.规格：DN80，PN1.0MPa 3.其他：配对法兰 |  | 个 | 2
43 | 031003010002 | 软接头(软管) | 1.XTQ1FF1.0-400双法l单球可曲挠橡胶接头 2.规格：DN80，PN1.0MPa 3.其他：配对法兰 |  | 个 | 2
给排水部分合计
分部分项合计
措施项目
单价措施合计
本页小计
合 计
注：为计取规费等的使用，可在表中增设其中：“定额人工费”。
表—08

## 表-09 综合单价分析表
综合单价分析表
工程名称： | [6 empty] | 标段： |  |  |  | 第 页 共 页
项目编码 |  |  |  | 项目名称 |  |  |  |  | 计量单位 |  |  | 工程量
清单综合单价组成明细
定额编号 | 定额项目名称 | 定额 单位 | 数量 | 单价 |  |  |  |  | 合价
|  |  |  | 人工费 | 材料费 | 机具费 |  | 管理费 和利润 | 人工费 | 材料费 |  | 机具费 | 管理费 和利润
人工单价 |  | 小计
元/工日 |  | 未计价材料费
清单项目综合单价
材 料 费 明 细 | 主要材料名称、规格、型号 |  |  |  |  | 单位 |  | 数量 | 单价（元） | 合价（元） |  | 暂估单价 （元） | 暂估合价 （元）
| 其他材料费 | [7 empty] | - |  |  | -
| 材料费小计 | [7 empty] | - |  |  | -
注：1.如不使用省级或行业建设主管部门发布的计价依据，可不填定额编码、名称等； 2.招标文件提供了暂估单价的材料，按暂估的单价填入表内“暂估单价”栏及“暂估合价”栏。
表-09

## 表-11 总价措施项目清单与计价表
总价措施项目清单与计价表
工程名称：安装工程 |  |  |  |  | 标段： |  |  | 第 1 页 共 1 页
序号 | 项目编码 | 项目名称 | 计算基础 | 费率 (%) |  | 金额 (元) | 调整费率 (%) |  | 调整后金额 (元) | 备注
1 | LSSGCSF00001 | 绿色施工安全防护措施费 | 分部分项人工费+分部分项机具费 | 35.77
合 计
编制人（造价人员）： |  |  |  |  | 复核人（造价工程师）：
表-11

## 表-12 其他项目清单与计价汇总表
其他项目清单与计价汇总表
工程名称：安装工程 |  |  | 标段： |  | 第 1 页 共 1 页
序号 | 项目名称 | 金额（元） |  | 结算金额（元） |  | 备注
1 | 暂列金额 | 0.00 |  |  |  | 明细详见表-12-1
2 | 暂估价 | 0.00
2.1 | 材料暂估价 | — |  |  |  | 明细详见表-12-2
2.2 | 专业工程暂估价 | 0.00 |  |  |  | 明细详见表-12-3
3 | 计日工 |  |  |  |  | 明细详见表-12-4
4 | 总承包服务费 |  |  |  |  | 明细详见表-12-5
5 | 预算包干费
6 | 工程优质费
7 | 概算幅度差
8 | 现场签证费用
9 | 索赔费用
10 | 其他费用
合 计 | [5 empty] | —
注：材料（工程设备）暂估单价进入清单项目综合单价，此处不汇总。
表—12

## 表-13 规费、税金项目清单与计价表
规费、税金项目清单与计价表
工程名称：安装工程 |  |  | 标段： |  | 第 1 页 共 1 页
序号 | 项目名称 | 计算基础 | 计算基数 | 计算费率 (%) |  | 金额(元)
1 | 增值税销项税额 | 分部分项合计+措施合计+其他项目 |  | 9
合 计
编制人（造价人员）： |  |  | 复核人（造价工程师）：
表—13