## 表-04 单位工程招标控制价汇总表
单位工程招标控制价汇总表
工程名称：建筑工程 |  | 标段： |  | 第 1 页 共 1 页
序号 | 汇总内容 |  | 金额:(元) |  | 其中：暂估价(元)
1 | 分部分项合计
1.1 | A.16拆除工程
1.2 | A.1土石方工程
1.3 | D.2道路工程
1.4 | A.5混凝土及钢筋混凝土工程
1.5 | A.6金属结构工程
1.6 | A.8门窗工程
1.7 | A.9防水工程
1.8 | A.10保温、隔热、防腐工程
1.9 | A.12墙、柱面装饰与隔断、幕墙工程
1.10 | A.13天棚工程
1.11 | A.14油漆、涂料、裱糊工程
2 | 措施合计
2.1 | 绿色施工安全防护措施费
2.2 | 其他措施费
3 | 其他项目
3.1 | 暂列金额
3.2 | 暂估价
3.3 | 计日工
3.4 | 总承包服务费
3.5 | 预算包干费
3.6 | 工程优质费
3.7 | 概算幅度差
3.8 | 索赔费用
3.9 | 现场签证费用
3.10 | 其他费用
4 | 税前工程造价
5 | 增值税销项税额
6 | 总造价
招标控制价合计=1+2+3+5
注：本表适用于单位工程招标控制价或投标报价的汇总，如无单位工程划分，单项工程也使用本表汇总
表—04

## 表-08 分部分项工程和单价措施项目清单与计价表(含措施标题)
分部分项工程和单价措施项目清单与计价表
工程名称：建筑工程 |  |  |  | 标段： |  |  |  | 第 1 页 共 5 页
序号 | 项目编码 | 项目名称 | 项目特征描述 |  | 计量单位 | 工程量 | 金额（元）
[7 empty] | 综合单价 |  | 综合合价 | 其中
暂估价
| A.16 | 拆除工程
1 | 011609002001 | 隔断隔墙拆除 | 1.墙板开洞 2.废料外运运距：综合考虑 |  | m2 | 4.2
2 | 011610002001 | 金属门窗拆除 | 1.原门窗拆除 |  | m2 | 4.2
3 | 041001001002 | 拆除路面 | 1.拆除原有混凝土路面 2.厚度：40cm 3.外运运距：综合考虑 |  | m2 | 65.82
拆除工程合计
| A.1 | 土石方工程
4 | 010101004001 | 挖基坑土方 | 1.挖基坑土方 2.土壤类别：按现场综合考虑 3.挖土深度：4m内 |  | m3 | 115.87
5 | 010103001001 | 回填方 | 1.回填土 夯实机夯实 槽、坑 |  | m3 | 63.79
6 | 010103002001 | 余方弃置 | 1.余方弃置 2.外运运距：综合考虑 |  | m3 | 52.08
土石方工程合计
| D.2 | 道路工程
7 | 040203007001 | 水泥混凝土 | 1.恢复混凝土路面 2.厚度：40cm 3.混凝土等级：C30 4.混凝土钢筋：双层双向12@150 5.混凝土养生 |  | m2 | 9.79
道路工程合计
| A.5 | 混凝土及钢筋混凝土工程
8 | 010501001001 | 垫层 | 1.混凝土垫层 2.混凝土等级：C20 3.综合考虑混凝土泵送费 |  | m3 | 6.41
9 | 010501003001 | 二次灌浆 | 1.钢柱柱脚二次灌浆 2.灌浆料：C35无收缩灌浆料 |  | m3 | 0.12
10 | 010501003002 | 柱脚包边 | 1.钢柱柱脚混凝土包封 2.混凝土等级：C20细石砼 |  | m3 | 0.51
11 | 010501006001 | 设备基础 | 1.混凝土设备基础 2.混凝土等级：防水C30 3.综合考虑混凝土泵送费 |  | m3 | 32.76
本页小计
注：为计取规费等的使用，可在表中增设其中：“定额人工费”。
表—08
分部分项工程和单价措施项目清单与计价表
工程名称：建筑工程 |  |  |  | 标段： |  |  |  | 第 2 页 共 5 页
序号 | 项目编码 | 项目名称 | 项目特征描述 |  | 计量单位 | 工程量 | 金额（元）
[7 empty] | 综合单价 |  | 综合合价 | 其中
暂估价
12 | 010502001001 | 矩形柱 | 1.混凝土矩形柱 2.混凝土等级：防水C30 3.综合考虑混凝土泵送费 |  | m3 | 0.41
13 | 010504001001 | 直形墙 | 1.混凝土直形墙 2.混凝土等级：防水C30 3.综合考虑混凝土泵送费 |  | m3 | 12.51
14 | 010515001001 | 现浇构件钢筋 | 1.现浇构件带肋钢筋 φ25以内 |  | t | 4.01
15 | 010515001002 | 现浇构件钢筋 | 1.现浇构件箍筋 圆钢 φ10以内 |  | t | 0.032
16 | 010515001003 | 现浇构件钢筋 | 1.现浇构件箍筋 带肋钢筋(HRB400内) φ10以内 |  | t | 0.33
17 | 010516001001 | 螺栓 | 1.高强度螺栓安装 2.规格：M16 |  | 个 | 88
18 | 010516002001 | 预埋铁件 | 1.预埋件 |  | t | 0.225
混凝土及钢筋混凝土工程合计
| A.6 | 金属结构工程
19 | 010603002001 | 空腹钢柱 | 1.箱型钢柱 2.规格：250*250*7*7mm 3.材质：Q355B 4.综合考虑场内运输 |  | t | 0.705
20 | 010603002002 | 空腹钢柱 | 1.箱型钢柱 2.规格：200*200*6*6mm 3.材质：Q235B 4.综合考虑场内运输 |  | t | 0.483
21 | 010604001001 | 钢梁 | 1.钢梁 2.规格：HN200*100、HN150*75、HM148*100 3.材质：Q355B 4.综合考虑场内运输 |  | t | 1.48
22 | 010604002001 | 钢吊车梁 | 1.钢吊车梁 2.详图集：20G520-2，GDLM7.5-1B 4.综合考虑场内运输 |  | t | 1.645
23 | 010606001001 | 钢支撑、钢拉条 | 1.钢支撑 2.材质：Q355B 4.综合考虑场内运输 |  | t | 0.544
本页小计
注：为计取规费等的使用，可在表中增设其中：“定额人工费”。
表—08
分部分项工程和单价措施项目清单与计价表
工程名称：建筑工程 |  |  |  | 标段： |  |  |  | 第 3 页 共 5 页
序号 | 项目编码 | 项目名称 | 项目特征描述 |  | 计量单位 | 工程量 | 金额（元）
[7 empty] | 综合单价 |  | 综合合价 | 其中
暂估价
24 | 粤010609001001 | 钢结构构件除锈 | 1.钢结构构建除锈 2.除锈方式：喷射（丸、砂）除锈 3.除锈等级：Sa2.5 |  | m2 | 96.23
金属结构工程合计
| A.8 | 门窗工程
25 | 010802001001 | 金属(塑钢)门 | 1.M1021利旧安装 |  | m2 | 4.2
26 | 010802001002 | 金属(塑钢)门 | 1.铝框洁净门 2.门代号：M1021、M2430 3.其他：详图纸 |  | m2 | 9.3
27 | 010807001001 | 金属(塑钢、断桥)窗 | 1.铝框夹胶玻璃窗 2.窗代号：C4015 3.玻璃规格：6+50A+6 4.其他：详图纸 |  | m2 | 12
门窗工程合计
| A.9 | 防水工程
28 | 010904003001 | 平面砂浆防水(防潮) | 1.平面1：2水泥砂浆加5%防水粉抹灰 2.厚度：20mm |  | m2 | 56.03
29 | 010903003001 | 立面砂浆防水(防潮) | 1.立面1：2水泥砂浆加5%防水粉抹灰 2.厚度：20mm |  | m2 | 83.48
30 | 010904001001 | 楼(地)面卷材防水 | 1.防水卷材 2.材质：SBS 3.层数：二层 |  | m2 | 64.12
防水工程合计
| A.10 | 保温、隔热、防腐工程
31 | 011002002001 | 平面防腐砂浆面层 | 1.平面聚合物水泥浆两遍 |  | m2 | 56.03
32 | 011002002002 | 防腐砂浆面层 | 1.立面聚合物水泥浆两遍 |  | m2 | 83.48
保温、隔热、防腐工程合计
| A.12 | 墙、柱面装饰与隔断、幕墙工程
本页小计
注：为计取规费等的使用，可在表中增设其中：“定额人工费”。
表—08
分部分项工程和单价措施项目清单与计价表
工程名称：建筑工程 |  |  |  | 标段： |  |  |  | 第 4 页 共 5 页
序号 | 项目编码 | 项目名称 | 项目特征描述 |  | 计量单位 | 工程量 | 金额（元）
[7 empty] | 综合单价 |  | 综合合价 | 其中
暂估价
33 | 011210005001 | 成品隔断 | 1.成品隔断 2.材质：玻镁手工岩棉板50mm 3.耐火极限：≥1小时 |  | m2 | 136.08
34 | 011210005002 | 隔断封洞 | 1.成品隔断封洞 2.材质：玻镁手工岩棉板50mm 3.耐火极限：≥1小时 |  | m2 | 4.2
35 | 011502001001 | 金属装饰线 | 1.墙面铝合金封边、装饰线 |  | m | 58.8
36 | 011502001002 | 金属装饰线 | 1.天面铝合金封边、装饰线 |  | m | 70.21
墙、柱面装饰与隔断、幕墙工程合计
| A.13 | 天棚工程
37 | 011302001001 | 吊顶天棚 | 1.成品天花 2.材质：玻镁手工岩棉板50mm 3.耐火极限：≥1小时 |  | m2 | 125.61
天棚工程合计
| A.14 | 油漆、涂料、裱糊工程
38 | 011405001001 | 金属面油漆 | 1.构件名称:钢结构 2.油漆品种、刷漆遍数:环氧磷酸锌底漆+环氧云铁中间漆+丙烯酸聚硅氧烷面漆 3.其他：详图纸 |  | m2 | 96.23
39 | 011405001002 | 金属面防火油漆 | 1.喷刷防火涂料构件名称:钢柱、支撑 2.防火等级要求:2.5h 3.涂料品种、喷刷遍数:厚型防火涂料 |  | m2 | 42.5
40 | 011405001003 | 金属面油漆 | 1.喷刷防火涂料构件名称:钢梁 2.防火等级要求:1.5h 3.涂料品种、喷刷遍数:超薄型防火涂料 |  | m2 | 53.73
油漆、涂料、裱糊工程合计
分部分项合计
本页小计
注：为计取规费等的使用，可在表中增设其中：“定额人工费”。
表—08
分部分项工程和单价措施项目清单与计价表
工程名称：建筑工程 |  |  |  | 标段： |  |  |  | 第 5 页 共 5 页
序号 | 项目编码 | 项目名称 | 项目特征描述 |  | 计量单位 | 工程量 | 金额（元）
[7 empty] | 综合单价 |  | 综合合价 | 其中
暂估价
措施项目
| 1 | 绿色施工安全防护措施费
41 | 粤011701012001 | 活动脚手架 | 1.墙柱面活动脚手架 |  | m2 | 157.38
42 | 粤011701012002 | 活动脚手架 | 1.天棚活动脚手架 |  | m2 | 125.61
| 2 | 措施其他项目
43 | 011707004001 | 二次搬运 | 1.土方外运室内二次搬运 |  | m3 | 52.08
44 | 011707004002 | 二次搬运 | 1.拆除混凝土路面室内二次搬运 |  | m3 | 26.33
45 | 011707004003 | 二次搬运 | 1.混凝土二次搬运 |  | m3 | 56.52
46 | 011707004004 | 二次搬运 | 1.钢筋二次搬运 |  | t | 4.597
47 | 011707004005 | 二次搬运 | 1.天花、墙板二次搬运 |  | m2 | 265.89
48 | 011707004006 | 二次搬运 | 1.门窗二次搬运 |  | m2 | 25.5
49 | 011702001002 | 基础 | 1.基础垫层模板 |  | m2 | 7.19
50 | 011702001001 | 基础 | 1.设备基础模板 |  | m2 | 43.49
51 | 011702002001 | 矩形柱 | 1.柱模板 |  | m2 | 5.4
52 | 011702011001 | 直形墙 | 1.直形墙模板 |  | m2 | 57.25
53 | 011702001003 | 基础 | 1.二次灌浆及柱脚包封模板 |  | m2 | 4.6
单价措施合计
本页小计
合 计
注：为计取规费等的使用，可在表中增设其中：“定额人工费”。
表—08

## 表-09 综合单价分析表
综合单价分析表
工程名称： | [6 empty] | 标段： |  |  |  | 第 页 共 页
项目编码 |  |  |  | 项目名称 |  |  |  |  | 计量单位 |  |  | 工程量
清单综合单价组成明细
定额编号 | 定额项目名称 | 定额 单位 | 数量 | 单价 |  |  |  |  | 合价
|  |  |  | 人工费 | 材料费 | 机具费 |  | 管理费 和利润 | 人工费 | 材料费 |  | 机具费 | 管理费 和利润
人工单价 |  | 小计
元/工日 |  | 未计价材料费
清单项目综合单价
材 料 费 明 细 | 主要材料名称、规格、型号 |  |  |  |  | 单位 |  | 数量 | 单价（元） | 合价（元） |  | 暂估单价 （元） | 暂估合价 （元）
| 其他材料费 | [7 empty] | - |  |  | -
| 材料费小计 | [7 empty] | - |  |  | -
注：1.如不使用省级或行业建设主管部门发布的计价依据，可不填定额编码、名称等； 2.招标文件提供了暂估单价的材料，按暂估的单价填入表内“暂估单价”栏及“暂估合价”栏。
表-09

## 表-11 总价措施项目清单与计价表
总价措施项目清单与计价表
工程名称：建筑工程 |  |  |  |  | 标段： |  |  | 第 1 页 共 1 页
序号 | 项目编码 | 项目名称 | 计算基础 | 费率 (%) |  | 金额 (元) | 调整费率 (%) |  | 调整后金额 (元) | 备注
1 | LSSGCSF00001 | 绿色施工安全防护措施费 | 分部分项人工费+分部分项机具费 | 19
合 计
编制人（造价人员）： |  |  |  |  | 复核人（造价工程师）：
表-11

## 表-12 其他项目清单与计价汇总表
其他项目清单与计价汇总表
工程名称：建筑工程 |  |  | 标段： |  | 第 1 页 共 1 页
序号 | 项目名称 | 金额（元） |  | 结算金额（元） |  | 备注
1 | 暂列金额 | 0.00 |  |  |  | 明细详见表-12-1
2 | 暂估价 | 0.00
2.1 | 材料暂估价 | — |  |  |  | 明细详见表-12-2
2.2 | 专业工程暂估价 | 0.00 |  |  |  | 明细详见表-12-3
3 | 计日工 |  |  |  |  | 明细详见表-12-4
4 | 总承包服务费 |  |  |  |  | 明细详见表-12-5
5 | 预算包干费
6 | 工程优质费
7 | 概算幅度差
8 | 现场签证费用
9 | 索赔费用
10 | 其他费用
合 计 | [5 empty] | —
注：材料（工程设备）暂估单价进入清单项目综合单价，此处不汇总。
表—12

## 表-13 规费、税金项目清单与计价表
规费、税金项目清单与计价表
工程名称：建筑工程 |  |  | 标段： |  | 第 1 页 共 1 页
序号 | 项目名称 | 计算基础 | 计算基数 | 计算费率 (%) |  | 金额(元)
1 | 增值税销项税额 | 分部分项合计+措施合计+其他项目 |  | 9
合 计
编制人（造价人员）： |  |  | 复核人（造价工程师）：
表—13